## 3.1 全费用单价分析表(清单)
全费用单价分析表(清单)
工程名称：安徽粮食工程职业学院健身器材采购 |  |  |  | 标段： |  |  |  |  | 第1页 共13页
序号 | 项目编码 | 清单名称 | 清单特征 |  |  | 单位 | 工程量 | 综合单价 |  | 综合合价
1.000
|  | 健身器材 |  |  |  |  | 1.000
1 | 030904008001 | 商业跑步机 | 1、液晶显示器≥18.5寸，多视窗显示 2、心率显示：手握心率 3、外形尺寸≥2100×900×1600mm 4、输入功率≥2.5kW 5、速度范围：0-20km/h 6、坡度范围：1%-20% 7、跑步表面尺寸≥1500mm×500mm 8、跑板厚度≥25mm 9、跑带厚度≥2.5mm 10、主立管厚度≥2.5mm ★11、产品具有NSCC国体认证证书及有效期内的确认函（投标文件中提供影印件或扫描件） 12、具体型号满足甲方要求 13、未尽事宜详见设计图纸、图集、答疑、招标文件、政府相关文件、规范等其他资料，满足验收要求等 |  |  | 个 | 3.000
测评合格编号:2021JS-02【新点造价软件V10.0安徽版】
全费用单价分析表(清单)
工程名称：安徽粮食工程职业学院健身器材采购 |  |  |  | 标段： |  |  |  |  | 第2页 共13页
序号 | 项目编码 | 清单名称 | 清单特征 |  |  | 单位 | 工程量 | 综合单价 |  | 综合合价
2 | 030904008002 | 椭圆机 | 1、液晶显示屏≥10寸 2、踏板幅度≥400mm 3、阻力调节：≥15级 4、功率≥300W 5、商用S级别，精度≥B级 6、扶手：PU发泡扶手 7、尺寸≥1800×600×1600mm ★8、产品具有NSCC国体认证证书及有效期内的确认函（投标文件中提供影印件或扫描件） 9、具体型号满足甲方要求 10、未尽事宜详见设计图纸、图集、答疑、招标文件、政府相关文件、规范等其他资料，满足验收要求等 |  |  | 个 | 2.000
测评合格编号:2021JS-02【新点造价软件V10.0安徽版】
全费用单价分析表(清单)
工程名称：安徽粮食工程职业学院健身器材采购 |  |  |  | 标段： |  |  |  |  | 第3页 共13页
序号 | 项目编码 | 清单名称 | 清单特征 |  |  | 单位 | 工程量 | 综合单价 |  | 综合合价
3 | 030904008003 | 划船机 | 1、尺寸≥2400*500*900mm 2、净重≥40KG 3、阻力：风阻+磁阻 4、阻力级别：≥8级 5、LCD显示窗口 6、手动、减脂、距离、间歇训练(时间&距离)、划船状态间歇训练、竞赛训练、心率训练 ★7、产品具有NSCC国体认证证书及有效期内的确认函（投标文件中提供影印件或扫描件） 8、具体型号满足甲方要求 9、未尽事宜详见设计图纸、图集、答疑、招标文件、政府相关文件、规范等其他资料，满足验收要求等 |  |  | 个 | 2.000
测评合格编号:2021JS-02【新点造价软件V10.0安徽版】
全费用单价分析表(清单)
工程名称：安徽粮食工程职业学院健身器材采购 |  |  |  | 标段： |  |  |  |  | 第4页 共13页
序号 | 项目编码 | 清单名称 | 清单特征 |  |  | 单位 | 工程量 | 综合单价 |  | 综合合价
4 | 030904008004 | 多位综合训练器（不低于四人站） | 1、外形尺寸≥2100mm×1700mm×2000mm 3、牵索形式:钢丝绳+滑轮 3、商用S类别 4、阻力形式：配重铁 5、配重：≥100kg 6、主立管规格：管材壁厚≥3mm；管材直径≥50*100mm 7、具有引体向上、仰卧起坐、双杠、直臂下拉、哑铃平凳、腿部推蹬、深蹲、卧推、推举、转体、站姿小腿、低拉背等全身性、多角度功能； ★8、产品具有NSCC国体认证证书及有效期内的确认函（投标文件中提供影印件或扫描件） 9、具体型号满足甲方要求 10、未尽事宜详见设计图纸、图集、答疑、招标文件、政府相关文件、规范等其他资料，满足验收要求等 |  |  | 个 | 1.000
测评合格编号:2021JS-02【新点造价软件V10.0安徽版】
全费用单价分析表(清单)
工程名称：安徽粮食工程职业学院健身器材采购 |  |  |  | 标段： |  |  |  |  | 第5页 共13页
序号 | 项目编码 | 清单名称 | 清单特征 |  |  | 单位 | 工程量 | 综合单价 |  | 综合合价
5 | 030904008005 | 可调式腹肌板 | 1、产品尺寸≥1550*700*1100mm 2、产品净重≥40KG 3、主立管规格：管材壁厚≥3mm；管材直径≥50*100mm 4、座椅：采用多角度调节座垫，便捷式调节系统。 5、脚垫：PVC一次成型 6、握把：采用TPV热塑性弹性胶管 ★7、产品具有NSCC国体认证证书及有效期内的确认函（投标文件中提供影印件或扫描件） 8、具体型号满足甲方要求 9、未尽事宜详见设计图纸、图集、答疑、招标文件、政府相关文件、规范等其他资料，满足验收要求等 |  |  | 个 | 2.000
测评合格编号:2021JS-02【新点造价软件V10.0安徽版】
全费用单价分析表(清单)
工程名称：安徽粮食工程职业学院健身器材采购 |  |  |  | 标段： |  |  |  |  | 第6页 共13页
序号 | 项目编码 | 清单名称 | 清单特征 |  |  | 单位 | 工程量 | 综合单价 |  | 综合合价
6 | 030904008006 | 平蹬训练器 | 1、产品类别商业S级； 2、尺寸≥2000*1000*1600mm； 3、牵索形式：拉力带 4、主立管规格：管材壁厚≥3mm；管材直径≥50*100mm ★5、产品具有NSCC国体认证证书及有效期内的确认函（投标文件中提供影印件或扫描件） 6、具体型号满足甲方要求 7、未尽事宜详见设计图纸、图集、答疑、招标文件、政府相关文件、规范等其他资料，满足验收要求等 |  |  | 个 | 1.000
测评合格编号:2021JS-02【新点造价软件V10.0安徽版】
全费用单价分析表(清单)
工程名称：安徽粮食工程职业学院健身器材采购 |  |  |  | 标段： |  |  |  |  | 第7页 共13页
序号 | 项目编码 | 清单名称 | 清单特征 |  |  | 单位 | 工程量 | 综合单价 |  | 综合合价
7 | 030904008007 | 按摩椅 | 1、上机芯：气囊不少于 4球头，径向突出量 : 60±3mm,下机芯：机芯不少于 4球头 （机芯电机：揉捏行走同步） 2、导轨平台≥1400mm；躺倒角度0-28°；靠背到地夹角≥120°（直立）-≥140°（躺倒)。 3、碳纤维加热片*2；尺寸：≥370*120mm； 功率：13±4W 气囊气泵：空载额定功率：11W±2W，负载额定功率：6.3W±2W，上机芯气泵：出气口流量：14L-15L/min 功率：6.0W±15% 4、手机设置内蓝牙搜索连接，播放手机音乐；重低音喇叭，左右各一个，功率≥20W 5、直立：≥1530×750×1150mm 躺倒：≥1820×750×915mm 6、具体型号满足甲方要求 7、未尽事宜详见设计图纸、图集、答疑、招标文件、政府相关文件、规范等其他资料，满足验收要求等 |  |  | 个 | 3.000
测评合格编号:2021JS-02【新点造价软件V10.0安徽版】
全费用单价分析表(清单)
工程名称：安徽粮食工程职业学院健身器材采购 |  |  |  | 标段： |  |  |  |  | 第8页 共13页
序号 | 项目编码 | 清单名称 | 清单特征 |  |  | 单位 | 工程量 | 综合单价 |  | 综合合价
8 | 030904008008 | 专业瑜伽垫（PRO版） | 1、材质：环保高密度PVC材料 2、规格：长度180cm ，宽度60cm，厚度0.6cm，重量2500G。 3、产品特点：垫子采用高含量PVC发泡成型，结实耐用，且具有较好的弹性，表面易打理，可用湿抹布或者水洗，轻松去除汗渍和灰尘。垫子抓地力较强，表面拥有良好的防滑性。垫子所使用原材料全部为环保材料，无特殊异味。 4、具体型号满足甲方要求 5、未尽事宜详见设计图纸、图集、答疑、招标文件、政府相关文件、规范等其他资料，满足验收要求等 |  |  | 个 | 10.000
9 | 030904008009 | 健身球 （PRO版） | 1、材质：环保PVC材质 2、规格:55cm 1800克 球皮黑色 /65cm 2000克 球皮浅色/75cm 2200克 球皮深灰。产品配备有气筒，气拔，气塞。 3、具体型号满足甲方要求 4、未尽事宜详见设计图纸、图集、答疑、招标文件、政府相关文件、规范等其他资料，满足验收要求等 |  |  | 个 | 10.000
测评合格编号:2021JS-02【新点造价软件V10.0安徽版】
全费用单价分析表(清单)
工程名称：安徽粮食工程职业学院健身器材采购 |  |  |  | 标段： |  |  |  |  | 第9页 共13页
序号 | 项目编码 | 清单名称 | 清单特征 |  |  | 单位 | 工程量 | 综合单价 |  | 综合合价
10 | 030904008010 | 椭圆平衡半球（PRO版) | 1、材质：球皮环保PVC材质，边框ABS材质，底部橡胶贴皮一体成型。 2、规格：椭圆型结构，长度74CM，宽度46CM，充气后高度19CM，球皮重量2800克。 3、具体型号满足甲方要求 4、未尽事宜详见设计图纸、图集、答疑、招标文件、政府相关文件、规范等其他资料，满足验收要求等 |  |  | 个 | 5.000
11 | 030904008011 | 纯色瑜伽砖 | 1、材质：EVA 重量≥200g 尺寸：23*15*7.6cm 2、具体型号满足甲方要求 3、未尽事宜详见设计图纸、图集、答疑、招标文件、政府相关文件、规范等其他资料，满足验收要求等 |  |  | 个 | 10.000
12 | 030904008012 | 弹力带 | 1.材质：天然乳胶 2.规格：2000×150×0.25mm 3.颜色：红色 4、具体型号满足甲方要求 5、未尽事宜详见设计图纸、图集、答疑、招标文件、政府相关文件、规范等其他资料，满足验收要求等 |  |  | 个 | 5.000
测评合格编号:2021JS-02【新点造价软件V10.0安徽版】
全费用单价分析表(清单)
工程名称：安徽粮食工程职业学院健身器材采购 |  |  |  | 标段： |  |  |  |  | 第10页 共13页
序号 | 项目编码 | 清单名称 | 清单特征 |  |  | 单位 | 工程量 | 综合单价 |  | 综合合价
13 | 030904008013 | 弹力带 | 1.材质：天然乳胶 2.规格：2000×150×0.35mm 3.颜色：紫色 4、具体型号满足甲方要求 5、未尽事宜详见设计图纸、图集、答疑、招标文件、政府相关文件、规范等其他资料，满足验收要求等 |  |  | 个 | 5.000
14 | 030904008014 | 弹力带 | 1.材质：天然乳胶 2.规格：2000×150×0.45mm 3.颜色：蓝色 4、具体型号满足甲方要求 5、未尽事宜详见设计图纸、图集、答疑、招标文件、政府相关文件、规范等其他资料，满足验收要求等 |  |  | 个 | 5.000
15 | 030904008015 | 弹力带 | 1.材质：天然乳胶 2.规格：尺寸2000×150×0.55mm 3.特点：天然乳胶，弹性好，阻力可回弹3倍 4、具体型号满足甲方要求 5、未尽事宜详见设计图纸、图集、答疑、招标文件、政府相关文件、规范等其他资料，满足验收要求等 |  |  | 个 | 5.000
测评合格编号:2021JS-02【新点造价软件V10.0安徽版】
全费用单价分析表(清单)
工程名称：安徽粮食工程职业学院健身器材采购 |  |  |  | 标段： |  |  |  |  | 第11页 共13页
序号 | 项目编码 | 清单名称 | 清单特征 |  |  | 单位 | 工程量 | 综合单价 |  | 综合合价
16 | 030904008016 | 乳胶圈 | 1.材质：乳胶 2.规格：尺寸600×60×0.50mm 3.特点：天然乳胶，弹性好 4、具体型号满足甲方要求 5、未尽事宜详见设计图纸、图集、答疑、招标文件、政府相关文件、规范等其他资料，满足验收要求等 |  |  | 个 | 5.000
17 | 030904008017 | 乳胶圈 | 1.材质：乳胶 2.规格：尺寸600×60×0.8mm 3.特点：天然乳胶，弹性好 4、具体型号满足甲方要求 5、未尽事宜详见设计图纸、图集、答疑、招标文件、政府相关文件、规范等其他资料，满足验收要求等 |  |  | 个 | 5.000
18 | 030904008018 | 乳胶圈 | 1.材质：乳胶 2.规格：尺寸600×60×1.1mm 3.特点：天然乳胶，弹性好 4、具体型号满足甲方要求 5、未尽事宜详见设计图纸、图集、答疑、招标文件、政府相关文件、规范等其他资料，满足验收要求等 |  |  | 个 | 5.000
19 | 030904008019 | 跑步机减震垫 | 1、总厚度≥5.1mm 2. 拉伸强度：≥0.4MPa 3. 垂直变形：0.6-3.0mm |  |  | 个 | 3.000
测评合格编号:2021JS-02【新点造价软件V10.0安徽版】
全费用单价分析表(清单)
工程名称：安徽粮食工程职业学院健身器材采购 |  |  |  | 标段： |  |  |  |  | 第12页 共13页
序号 | 项目编码 | 清单名称 | 清单特征 |  |  | 单位 | 工程量 | 综合单价 |  | 综合合价
4. 抗滑值：80-110 5. 氯乙烯单体≤5mg/kg 6. 可溶性铅≤20mg/㎡ 7. 可溶性镉≤20mg/㎡ ★8. 锑、砷、钡等不低于8种可迁移元素未检出，须提供CMA和CNAS标识的检测报告及全国认证认可信息公共服务平台查询截图 ★9. 为了有效降低病毒的传播效率，提供安全可靠的运动环境，耐消毒水-中性洗涤剂循环试验不低于1000h后，检测周期不低于老化时长，尺寸变化率≤0.4%，须提供CMA和CNAS标识的检测报告及全国认证认可信息公共服务平台查询截图 ★10. 经过10000h的臭氧老化后，检测周期不低于老化时长，邵氏硬度依据GB/T531.1-2008检测标准≥70 Shore A，须提供CMA和CNAS标识的检测报告及全国认证认可信息公共服务平台查询截图 ★11. 自然光老化1080天后，检测周期不低于老化时长，垂直变形（GB36246-2018检测方法）0.6-
测评合格编号:2021JS-02【新点造价软件V10.0安徽版】
全费用单价分析表(清单)
工程名称：安徽粮食工程职业学院健身器材采购 |  |  |  | 标段： |  |  |  |  | 第13页 共13页
序号 | 项目编码 | 清单名称 | 清单特征 |  |  | 单位 | 工程量 | 综合单价 |  | 综合合价
3.0mm, 冲击吸收（0℃、23℃、50℃）： 20%-50%， 须提供CMA和CNAS标识的检测报告及全国认证认可信息公共服务平台查询截图 12、具体型号满足甲方要求 13、未尽事宜详见设计图纸、图集、答疑、招标文件、政府相关文件、规范等其他资料，满足验收要求等
|  | 家具 |  |  |  |  | 1.000
20 | 011208001001 | 成品桌椅 | 1．成品桌椅 2．圆桌配四把椅子 3．尺寸规格颜色由采购人选样 4．具体详见图纸、图集、答疑、招标文件、政府相关文件、规范等其它资料，满足验收要求 |  |  | 套 | 2.000
21 | 011208001002 | 成品桌椅 | 1．成品单人沙发座椅 2．尺寸规格颜色由采购人选样 3．具体详见图纸、图集、答疑、招标文件、政府相关文件、规范等其它资料，满足验收要求 |  |  | 套 | 3.000
合计
测评合格编号:2021JS-02【新点造价软件V10.0安徽版】